## Foglio1
| MISURE ASSOCIATE |  |  | DI CORRENTE (CONTINUA) E TENSIONE IN UN CIRCUITO OHMICO: MODELLO TEORICO
|  | RTOTALE = REST + r = |  |  | 101.099 | Ω |  |  | REST= RV (REQ+RATOT) /(REQ+RATOT+RV)= |  |  |  | 99.099 | Ω |  | REQ | = R1 R2 / (R1 + R2) = |  |  |  | 100 | Ω
| IEFFETTIVA = E / RTOTALE = |  |  |  | 0.1187 | A
| (* EFFE | TTIVA: CIRCUITO CON STRUMENTI INSERITI) | [6 empty] | RA TOT. = | RSH RA /(RSH+RA) = |  | 0.090909 | Ω
| i TEORICA | ICA = | E /(r+REQ) = |  | 0.11765 | A
| VA-VB TEORICA = E REQ /(r+EEQ) = |  |  |  |  | 11.7647 | V |  |  | Shunt
| (* TEORICA: CIRCUITO SENZA STRUMENTI INSERITI) | [7 empty] | RSH = | 0.1 | Ω |  |  |  | R1 |  |  |  | R2
AMPEROMETRO
[5 empty] | A |  |  |  |  | (in serie) |  |  |  | 1° Resistore |  |  |  | 2° Resistore
+ | [8 empty] | RA = | 1 | Ω
r = | 2 | Ω
Resistenza |  |  |  | RV = | 10000 | Ω
interna del | [7 empty] | iMISURATA =iEFF- IV = iEFF RV/(RV+REST) = |  |  |  | 0.11753 | A
generatore
[10 empty] | ERR.CORRENTE = |  | 0.09882%
f. e. m.
E = | 12 | V
[7 empty] | VA - | VB MIS = | IV RV =IEFFRESTRV /(RV+REST) = |  |  | 11.6472 | V
GENERATORE |  |  |  | VOLTMETRO |  |  |  |  | A CIRCUITO CHIUSO
(pila, accumulatore) |  |  |  | (in parallelo) | [5 empty] | ERR. TENSIONE = |  | 0.9989%
- | [13 empty] | R1 = | 100 | Ω |  | R2 = | 160 | Ω
[5 empty] | B |  |  |  | 1 | [7 empty] | 0
[9 empty] | Interruttore | [7 empty] | Interruttore
[9 empty] | I1 | (1/ 0) | [6 empty] | I2 | (1/ 0)
Foglio 2: Sistema periodico di Mendelejev; | [5 empty] | Foglio 3: principali costanti della fisica

## Foglio2
[7 empty] | SISTEMA PERIODICO DEGLI ELEMENTI DI MENDELEJEV | [29 empty] | PERIODI :
| GRUPPI | [26 empty] | PRINCIPALI :
[20 empty] | 1 | H | [12 empty] | 2 | He | 2 | K | 1
[11 empty] | L E G E N D A: | [8 empty] | 1.008 | 8 | [12 empty] | 4.003
| 1° |  | 2° | [5 empty] | massa vol. (relativa all'acqua) | [11 empty] | 2.1 |  |  |  | 3° |  | 4° |  | 5° |  | 6° |  | 7° |  | 8°
0.53 | 33 | 1.8 | 46 | [5 empty] | n.atomico |  |  | Simb. |  | (Simb.:gas a C.N: | [9 empty] | 2.4 | 66 | 2.2 | 66
3 | Li | 4 | Be | [5 empty] | massa at. | [5 empty] | : liquido a C.N.) | [8 empty] | 5 | B | 6 | C | 7 | N | 8 | O | 9 | F | 10 | Ne | 2 | K | 2
6,941 |  | 9.012 | [7 empty] | elettronegatività.(Pauling) | [13 empty] | 10.8 | 1 | 12.01 |  | 14.01 |  | 16.00 |  | 19.00 |  | 20.18 |  | 8 | L
| 1.0 |  | 1.5 | [21 empty] | 2.0 |  | 2.5 |  | 3.0 |  | 3.5 |  | 4.0
0.9 | 66 | 1.7 | 38 | [20 empty] | 2.6 | 98 | 2.3 | 29 | 1.8 | 2 | 2,0 | 86 |  |  |  |  | 2 | K
11 | Na | 12 | Mg | [8 empty] | SOTTOGRUPPI : | [11 empty] | 13 | Al | 14 | Si | 15 | P | 16 | S | 17 | Cl | 18 | Ar | 8 | L | 3
22.99 |  | 24.31 | [21 empty] | 26.98 |  | 28.09 |  | 30.97 |  | 32.96 |  | 35.45 |  | 39.95 |  | 8 | M
| 0.9 |  | 1.2 |  | 3' ° |  | 4' ° |  | 5' ° |  | 6' ° |  | 7' ° |  | 8' ° |  | 8' ° |  | 8' ° |  | 1' ° |  | 2' ° |  | 1.5 |  | 1.8 |  | 2.1 |  | 2.5 |  | 3.0
0.8 | 62 | 1,5 | 3 | 2, | 99 | 4,5 | 08 | 6, | 09 | 7,1 | 94 | 7,4 | 73 | 7,8 | 73 | 8,8 | 0 | 8,9 | 07 | 8,9 | 33 | 7,1 | 35 | 7, | 87 | 5.2 | 32 | 5.7 | 76 | 4.8 | 04 | 3.1 | 2 |  |  | 2 | K
19 | K | 20 | Ca | 21 | Sc | 22 | Ti | 23 | V | 24 | Cr | 25 | Mn | 26 | Fe | 27 | Co | 28 | Ni | 29 | Cu | 30 | Zn | 31 | Ga | 32 | Ge | 33 | As | 34 | Se | 35 | Br | 36 | Kr | 8 | L | 4
39 | .10 | 40 | .08 | 44.96 |  | 47.90 |  | 5094 |  | 52.00 |  | 54.94 |  | 55.85 |  | 58.93 |  | 58.71 |  | 63.55 |  | 65.38 |  | 69.72 |  | 72.59 |  | 74.92 |  | 78.96 |  | 79.90 |  | 83.80 |  | 18 | M
| 0.8 |  | 1.0 |  | 1.3 |  | 1.5 |  | 1.6 |  | 1.6 |  | 1.5 |  | 1.8 |  | 1.9 |  | 1.9 |  | 1.9 |  | 1.6 |  | 1.6 |  | 1.8 |  | 2.0 |  | 2.4 |  | 2.8 |  |  | 8 | N
1.5 | 33 | 2.5 | 83 | 4.4 | 75 | 6.5 | 07 | 8.5 | 78 | 10, | 222 | 11, | 496 | 12, | 36 | 12, | 42 | 11, | 995 | 10, | 500 | 8.6 | 97 | 7, | 29 | 7.2 | 85 | 6.6 | 92 | 6.2 | 47 | 4.9 | 53 |  | 2K | 8 | L
37 | Rb | 38 | Sr | 39 | Y | 40 | Zr | 41 | Nb | 41 | Mo | 43 | Tc | 44 | Ru | 45 | Rh | 46 | Pd | 47 | Ag | 48 | Cd | 49 | In | 50 | Sn | 51 | Sb | 52 | Te | 53 | I | 54 | Xe | 18 | M | 5
39 | .10 | 40 | .08 | 88.91 |  | 91.22 |  | 92.91 |  | 95.94 |  | (97) |  | 101.07 |  | 102.91 |  | 106.40 |  | 107.87 |  | 112.40 |  | 114.82 |  | 118.69 |  | 121.75 |  | 127.60 |  | 126.90 |  | 131,30 |  | 18 | N
| 0.8 |  | 1.0 |  | 1.2 |  | 1.4 |  | 1.6 |  | 1.8 |  | 1.9 |  | 2.2 |  | 2.2 |  | 2.2 |  | 1.9 |  | 1.7 |  | 1.7 |  | 1.8 |  | 1.9 |  | 2.1 |  | 2.5 |  |  | 8 | O
1,9 | 0 | 3.5 | 94 | 6.1 | 74 | 13, | 276 | 16, | 67 | 19, | 254 | 21, | 023 | 22, | 58 | 22, | 55 | 21, | 45 | 19, | 281 | 13, | 546 | 11, | 871 | 11, | 343 | 9.8 | 03 | 9, | 4 |  |  |  | 2K | 8 | L
55 | Cs | 56 | Ba | 57 | La° | 72 | Hf | 73 | Ta | 74 | W | 75 | Re | 76 | Os | 77 | Ir | 78 | Pt | 79 | Au | 80 | Hg | 81 | Tl | 82 | Pb | 83 | Bi | 84 | Po | 85 | At | 86 | Rn | 18 | M | 6
39 | .10 | 137.34 |  | 138.91 |  | 178.49 |  | 180.95 |  | 183,85 |  | 186.21 |  | 190.2 |  | 192.22 |  | 195.09 |  | 196.97 |  | 200.59 |  | 204.37 |  | 207.19 |  | 208.98 |  | 209) |  | (210) |  | (222) |  | 32 | N
| 0.7 |  | 0.9 |  | 1.0 |  | 1.3 |  | 1.5 |  | 1.7 |  | 1.9 |  | 2.2 |  | 2.2 |  | 2.2 |  | 2.4 |  | 1.9 |  | 1.8 |  | 1.9 |  | 1.9 |  | 2.0 |  | 2.2 |  |  | 18 | O
|  | 5, | 0 | 10, | 06 | [30 empty] | 8 | P
87 | Fr | 88 | Ra | 89 | Ac^ | [26 empty] | ALOGENI |  | NOBILI |  | LIVELLI
39 | .10 | 137.34 |  | 138.91
| 0.7 |  | 0.9
ALCALINI |  | ALCALINO- | [6 empty] | 6,7 | 11 | 6,7 | 79 | 7, | 00 | 7, | 22 | 7, | 536 | 5,2 | 48 | 7, | 87 | 8.2 | 67 | 8.5 | 31 | 8.7 | 97 | 9,0 | 44 | 9,3 | 25 | 6,9 | 66 | 9.8 | 42
|  | TERROSI | [6 empty] | 58 | Ce | 59 | Pr | 60 | Nd | 61 | Pm* | 62 | Sm | 63 | Eu | 64 | Gd | 65 | Tb | 66 | Dy | 67 | Ho | 68 | Er | 69 | Tm | 70 | Yb | 71 | Lu
[5 empty] | LANTANIDI |  |  | I° : | 140.12 |  | 140.91 |  | 144.24 |  | (145) |  | 150.4 |  | 151.96 |  | 157.25 |  | 158.93 |  | 162.50 |  | 164.93 |  | 167.26 |  | 168.93 |  | 173.04 |  | 174.97
[9 empty] | 11, | 725 | 15, | 37 | 19, | 05 | 20, | 45 | 19, | 814 | 13, | 67 | 13, | 3 | 14, | 79
[9 empty] | 90 | Th | 91 | Pa | 92 | U | 93 | Np | 94 | Pu | 95 | Am | 96 | Cm | 97 | Bk | 98 | Cf | 99 | Es | 100 | Fm | 101 | Md | 102 | No | 103 | Lr
[5 empty] | ATTINIDI |  |  | ^ : | 232.04 |  | 231.04 |  | 238.03 |  | 237.05 |  | (244) |  | (243) |  | (247) |  | (247) |  | (251) |  | (254) |  | (257) |  | (258) |  | (255) |  | (260)

## Foglio3
CARATTERISTICHE FISICHE-CHIMICHE PRINCIPALI DEI PIU' IMPORTANTI ELEMENTI, COMPOSTI E MATERIALI - | [10 empty] | COSTANTI FONDAMENTALI DELLA FISICA |  |  |  |  | (vedi a lato)
(Costanti. fond. - | masse volumiche, molecolari, dati |  |  | atomici - coeff. di attrito, Young, dilat., conduz. |  | temp. e press. | critiche- cal. spec. e lat. |  | poteri calor. - Condutt. termiche, elettr. - |  |  | permitt., permeab. - ind. rifraz.) |  | 0.86011
METALLI, |  | MASSA | MASSA | DATI | ATOMICI | DILATAZIONE | TEMPERAT | URE NORM. | CALORI | SPECIFICI E | LATENTI | CONDUZIONE | DI CALORE E | ELETTRICITA' | PERMITTIVITA' (25°C) |  | ELASTICITA'
SEMICONDUTT. |  | VOLUM. | MOLARE | Sistema | Raggio atom. r | Coeff. b = 3 l | Fusione | Ebbolliz. | Cal. specif. | Calore lat. | Calore lat. | conduttività | Resistività | Coeff. resist. | E PERMEABILITA' |  | Modulo E di |  |  | COSTANTI FONDAMENTALI
E LEGHE |  | (relativa | g /mole | cristallino | coval. o metall. ; | lineare/cubico | (p = 1atm) | (p = 1atm) | Cp (a 20°C) | di fusione | di vaporizz. | termica l | ρ (a 20°C) | temp. a (20°C) | relative al | vuoto (f=0) | Young (20°C)
(b: cubico) |  | all'acqua) |  | (nei metalli) | ionico: 10-12 m | 10- 6 K -1 | °C | °C | kcal / kg K | kcal / kg | kcal / kg | kcal / h m K | 10 - 2W mm2/m | 10 - 3 °C -1 | e r | m r | 10 9 Pa |  |  |  | p = 3,141592654
Acciaio (0,85%C) | Fe | 7.8 | C < 1,5% |  |  | 11.5 | 1430 |  | 0.1099 |  |  | 39.5652 | 72 |  |  |  | 207 | Acciaio (1% C)
Alluminio | Al | 2.698 | 26.982 | FCC | 126; 45 (+++) | 23.2 | 660 | 2400 | 0.21606 | 94.3734 | 2600.8304 | 205.5668 | 2.72 | 3.9 | (p) | 1 | 70 | Alluminio | costante di Plank : h = 6,626176 × 10 -34 J × s
Argento | Ag | 10.5 | 107.868 |  | 152; 126 (+) | 19.2 | 961 | 2160 | 0.056259 | 25.0287 | 564.9401 | 41.2854 | 1.59 | 3.9 | diamagn.(d) | 0.99998 |  | Argento
Bismuto | Bi | 9.803 | 208.98 | TRG | 170; 74 (+++++) | 13.5 | 271 | 1550 | 0.029153 | 12.5759 | 236.6564 | 6.8809 | 119 |  | (d) | 0.99982 | 32 | Bismuto | costante gravitazionale: G = |  |  | 6,6720 × 10 -11 N × m 2 / kg 2
Bronzo (5% Sn) | Cu | 8.86 |  |  |  | 18 | 1000 |  | 0.09 |  |  | 48.1663 | 11 |  |  |  |  | Bronzo (5% Sn)
Cobalto | Co | 8.8 | 58.933 | FCC | 116; 74 (++) | 12 | 1494 | 2900 | 0.1 | 61.6414 | 1550.2866 | … | 6.4 |  |  |  | 210 | Cobalto | velocità della luce: |  | c = | 2,99792458 × 10 8 m /s |  | / s
Costantana | Cu | 8.9 | (45%Ni) |  |  | 14.9 | 1250 |  | 0.09 | 1078 | 2580 | 18.0624 | 50 | 2e-05 |  |  | 162 | Costantana
Cromo | Cr | 8.9 | 51.996 |  |  | 14.9 | 1860 | 2600 | 0.09 | 63.4565 | 1602.6338 | 18.0624 | 50 |  | (p) | 1.0003 | 162 | Cromo | costante gas perfetti: R = |  |  | 8,31441 J / (mol × K)
Ferro | Fe | 7.873 | 55.85 | BCC | 116; 76 (++) | 11.7 | 1540 # | 2800 | 0.10799 | 65.703 | 1501.71 | 68.809 | 10.1 | 5.9 | ferrom. (f) | 250-10000 | 211 | Ferro
Germanio | Ge | 5.232 | 72.59 |  |  |  | 958 | 2830 | 0.076689 | 104.6654 | 1100.3028 |  | 46 × 10 6 | -50 | se t°< 770°C |  |  | Germanio | numero di Avogadro : |  | N A = | 6,022045 × 10 23 / mol (num. molecole in una mole)
Ghisa ( > 2%C) | Fe | 7 - 7,2 |  |  |  | 7 - 12 | 1200 |  |  |  |  | 39 | 67
Magnesio | Mg | 1.738 | 24.305 | HCP | 140; 65(++) | 25 | 650 | 1097 | 0.24298 | 87.9226 | 1263.9241 | 136.7579 | 4.6 | 4 |  |  | 45 | Magnesio
Manganese | Mn | 7.473 | 54.938 | CUB |  | 22.8 | 1247 | 2057 | 0.11396 | 63.5527 | 955.6281 | 6.8809 | ? | … |  |  | 157 | Manganese | carica dell'elettrone : e = |  |  | 1,602189 × 10 -19 C
Mercurio | Hg | 13.546 | 200.59 |  | 148; 110 (++) | 180 (cubico) | -39 | 357 | 0.21407 | 2.6281 | 70.4528 | 7.0529 | 95.8 | 0.89 | (d) | 0.99997 |  | Mercurio
Nichel | Ni | 8.907 | 58.71 | FCC |  | 12.8 | 1455 | 2797 | 0.10608 | 71.676 | 1513.1605 | 78.2702 | 7 | 5.9 | (f) | 100-1000 | 200 | Nichel | massa dell'elettrone : me = |  |  | 0,910953 × 10 -30 kg
Oro | Au | 19.281 | 196.967 | FCC |  | 14 | 1064 | 2657 | 0.03106 | 15.052 | 393.5321 | 266.6348 | 2.3 | 3.7 | se t°< 358°C |  | 78 | Oro
Ottone (giallo) | Cu | 8.4 | (38 % Zn) |  |  | 18 - 21 | 996 |  | 0.09 |  |  | 95 - 105 | 4.7 |  |  |  | 90 - 110 | Ottone (giallo) | massa del protone : mp = |  |  | 1,672648 × 10 -27 kg |  | = 1836,152 me
Piombo | Pb | 11.343 | 207.2 | FCC | 154; 120 (++) | 28.9 | 327 | 1750 | 0.03106 | 5.4952 | 207.1479 | 30.1039 | 20.7 | 3.9 |  |  | 16 | Piombo
Platino | Pt | 21.45 | 195.09 | FCC |  | 8.9 | 1772 | 3827 | 0.032015 | 24.1309 | 625.1307 | 62.7882 | 10.6 | 3.6 | param. (p) | 1.0003 | 168 | Platino | massa del neutrone : mn = |  |  | 1,674954 × 10 -27 kg |  | = 1,00137865 mp
Potassio | K | 0.862 | 39.1 | BCC | 203; 133 (+) | 83 | 63 | 760 | 0.17991 | 14.0963 | 473.7461 | 86.01 | 6.2 | … |  |  | … | Potassio
Rame | Cu | 8.933 | 63.55 | FCC | 135; 96(+) | 16.7 | 1078 | 2580 | 0.091984 | 48.9786 | 1145.1622 | 335.4438 | 1.68 | 3.9 | (d) | 0.99999 | 130 | Rame | raggio atomo di Bohr: r = |  |  | 5,292 × 10 -11 m ( » 53 pm )
Silicio | Si | 2.329 | 28.08 |  | 117; 271(----) | 4.2 | 1410 | 2400 | 0.17017 | 395.1371 |  |  | 58 × 10 6 | -70 | 12 |  |  | Silicio
Sodio | Na | 0.966 | 22.99 | BCC | 157; 98 (+) | 69.6 | 98 | 887 | 0.29292 | 26.998 | 925.3347 | 111.8146 | 4.7 | 5 | (p) | 1 | … | Sodio | costante di Stefan : σ = 5,67032 × 10 - 8 |  |  |  |  | W /( m 2 × K 4 )
Stagno | St | 7.285 | 118.69 | TET | 140; 294(----) | 21.2 | 232 | 2627 | 0.053996 | 14.5741 | 584.5077 | 55.0472 | 11.5 | 4.2 |  |  | 50 | Stagno
Tungsteno | W | 19.254 | 183.85 | BCC |  | 4.5 | 3387 | 5527 | 0.032015 | 45.8727 | 1038.5129 | 154.8202 | 5.4 | 4.4 |  |  | 411 | Tungsteno | costante di Wien: l MAX × T = |  |  | 28978 × 10 -3 m × K
Uranio | U | 19.05 | 238.029 | BCC |  | 13.5 | 1135 | 4027 | 0.027954 | 15.5298 | 424.162 | 21.5028 | 30 | 2.4 |  |  | 166 | Uranio
Zinco | Zn | 7.135 | 65.38 | HCP | 131; 74 (++) | 26.2 | 420 | 907 | 0.09294 | 26.998 | 421.3808 | 96.3326 | 5.8 | 3.7 |  |  | 108 | Zinco | costante di Coulomb : kC = |  |  | 8,987552 × 10 10 N × m 2 / C 2
FCC : cubico facce centrate; BCC: cub. corpo compattoTET: tetragon.; HCP: esag. compatto; TRG: trigonale; CUB: cubico | [8 empty] | Nota #: A 1625° C la tens. di vapore del |  |  | ferro fuso vale: pFe = 7,02 Pa
|  |  |  | 0,025 Pa (0°C) | TENS. VAP. Hg | 0,16 Pa (20°C) | [12 empty] | permettività del vuoto: e 0 = 1 / (4 p k c ) = |  |  |  | 8,8541878 × 10 -12 F / m
ALTRI SOLIDI |  | MASSA | MASSA | TENS. VAP. | TENS. SUP. σ : N/m - | DILATAZIONE | TEMPERAT | URE NORM. | CALORI | SPECIFICI E | E LATENTI | COND. CALO | RE E ELETTR. | INDIC RIFRAZ. | PERMITTIVITA' (a 25°) |  | Potere calorif.
E LIQUIDI |  | VOLUM. | MOLARE | mmHg (25°C) | VISC. η: Pa×s (20°C) | Coeff. cubico | Fusione °C | Ebbolliz. | Cal. specif. | Lat. fusione | Lat. Vapor | kcal / h m K | Resist. - Coeff. | (GIALLO Na) | E PERMEABILITA' |  | kcal / g |  | permeabilità del vuoto: m 0 = 4 p × 10 -7 H / m = |  |  |  | = 12,56637061 10 -7 H / m
Ten.vap. H2O kPa | 0,6112 a 0,01 °C (p. triplo); 7,38 a 40°C;19,9 a 60; |  |  |  | °C 47,3 a 80°C *** | r kcal/kg = 606,5 - 0,695 t |  | °C : Form. di Regnault per il cal. di vap. H2O a diverse t°C |  |  |  |  | 10 - 2W mm2/m
Acetone | (CH3)2 CO | 0.791 | 58.08 | 176.5645 | 24 0,34·10-3 | 1430 | -95.3 |  | 0.52153 | 23.1752 | 125.433 | 0.33929 | [5 empty] | Acetone | costante di Rydberg : R ¥ = |  |  | 1,09737318 × 10 7 m-1
Antracite |  | 1,3 - 1,5 | [14 empty] | 7.8844 | Antracite
Acqua | H2O | 0,998 (20°C) | 18.02 | 23.777 | 73 1·10-3 | 210 | 0 | 100 | 1 | 79.8949 | *** 539,24 | 0.48166 | 10 3 - 10 5 W m | 1.333 | 80,1 (20°C) | 0,99999 (d) |  | Acqua | costante di Boltzmann : k = R / NA = |  |  |  | 1,380662 × 10 -23 J / K
acqua pesante | D20 | 1.107 | 20.03 |  |  |  | 3.8 | 101.4 | 1.0072 | 75.7377 | 495.0424 | 0.49887 |  | 1.328 | 79.8 |  |  | acqua pesante
Acqua di mare |  | 1.03 | [6 empty] | 0.94019 | [8 empty] | Acqua di mare
Alcool etilico | C2H5OH | 0.791 | 46.07 | 41.9284 | 23 1,2·10-3 | 1080 | -114 | 78.3 | 0.58612 | 26.0526 | 200.6929 | 0.30357 | 3000 W m | 1.361 | 25.7 |  | 6.0447 | Alcool etilico | valore normale della pressione atmosferica: p0 = 101325 Pa
Alcool metilico | CH3OH | 0.793 | 32.04 | 93.7577 | 23 0,6·10-3 | 1190 | -97.7 | 64.6 | 0.61005 | 23.7321 | 262.8121 |  |  |  | 34
Ambra |  | 1,0 |  |  |  | 162 | [6 empty] | 10 16 W m |  | 2.8 |  |  | Ambra | valor normale dell'accelerazione di gravità : g = 9,80665 N / kg
Asfalto |  | 1,2 - 2 |  |  |  | 340 - 690 |  |  | 0.2201 | [5 empty] | 2.7 |  |  | Asfalto
Benzene | C6H6 | 0.878 | 78.12 |  | 29,8 0,65 ·10-3 | 1210 | 5.5 | 80.1 | 0.41627 | 30.1039 | 94.1345 | 0.26786 |  | 1.501 | 2.3 |  |  | Benzene | ( per l'Italia : g = 9,80 N /kg = 9,80 m / s-2 ). |  |  |  | Vale inoltre la formula:
Benzina |  | 0.729 |  |  |  | 9600 | [10 empty] | 10.2019 | Benzina
Bromo | Br2 | 3.14 | 159.808 |  |  |  |  | 59 | [9 empty] | Bromo | g = (9,80612 - 0,025865 cos 2j + 0,000058 cos2 2j - 0,00000308 h) | [5 empty] | m s -2
Carboidrati | [16 empty] | 4 (4,1) | Carboidrati
Carta |  | 0,7 -1,2 | [6 empty] | 0,3 - 0,4 | [5 empty] | 2 - 5 |  |  | Carta | essendo j la la latitudine del luogo considerato e h la sua altitudine in metri.
Carbone | C | [11 empty] | 3600 -0,5 |  |  |  | 6.9526 | Carbone (coke) | Per Torino, assumendo j = 45° e 200 m < h < 250 m, risulta g = 9,8055 m s -2
Eptano | C7H16 | 0.685 | 100.21 | 34.9529 | 20 0,41·10-3 | 1240 | -90.6 | 98.4 | 0.53589 | 33.7594 | 75.9766 | 0.12 |  | 1.388 |  |  |  | Eptano
Esano | C6H14 | 0.661 | 86.18 | 120.6849 | 18 0,33·10-3 | 1350 | -95.3 | 68.7 | 0.53996 | 36.2681 | 79.3215 | 0.53996 |  | 1.375 |  |  |  | Esano
Etere | (C2H5)2O | 0.715 | 74.12 | 433.9857 | 17 0,23·10-3 | 1630 | -116.3 | 34.5 | 0.55429 | 23.1752 | 91.7453 | 0.12 |  | 1.353 | 4.3 |  |  | Etere | 0° C = 273,15 K |  |  |  | 1 Kcal = 4185,5 J
Ghiaccio | H2O | 0,917 (0°C) | 18.02 |  |  | 111 (0°C) | 0 | 100 | 0,49 (0°C) | 79.89 | 539.24 | 1.8947 |  | 1.309 | 3.1 |  |  | Ghiaccio | punto triplo dell'acqua: TH20 = 273,16 K
Glicerina | C3H8O3 | 1.264 | 92.11 | 0.97508 | 63 1490·10-3 | 5100 | 20 | 290 | 0.58058 | 47.9274 |  | 0.51786 |  | 1.475 | 42,5 |  |  | Glicerina
Gomma (vulcan. | chiara) |  |  |  |  | 220 | [6 empty] | - 10 12 W m |  | 2.5 |  |  | Gomma
Grafite - Diam. | C | 2,25 3,52 |  |  |  | 3 - 6 3,9 | 3700 | (sublima) | 0.16908 | 4067 |  |  | 10-5 1013 W m | 2.417 | 5,7:diamante |  |  | Grafite - Diam. | COEFFICIENTI DI ATTRITO RADENTE E VOLVENTE
Granito |  | 2,6 - 3 |  |  |  | 24 |  |  | 0.19 | 6.25 | [7 empty] | Granito
Grassi |  | 0,9 - 0,95 |  |  |  | 100 |  |  | 0.47847 |  |  | 3.1 |  |  |  |  | 9 (8,8) | Grassi |  |  | STATICO | DINAMICO |  | VOLVENTE
Latte |  | 1,028-1,035 | [15 empty] | Latte
Lana |  | 0,1 -0,3 | [6 empty] | 0.45 |  |  | 0.034404 | [5 empty] | Lana | FATTR. = m S / D | × F^ PREMENTE | m S | m D | FATTR. = m v / raggio | × F^ PREM.
Lana minerale |  | 0,01 -0,3 | [6 empty] | 0.2 |  |  | 0.03 | [5 empty] | Lana minerale |  |  | (num. puro) | (num. puro) | mV : m (val. dimens.)
Legno secco |  | 0,4 -0,9 |  |  |  | 3 -10 ( ¦¦ fibre) |  |  | 0,3 - 0,4 |  |  | 0.17202 |  |  | 3 - 7 |  | 3.5121 | Legno secco
Marmo |  | 2,5 - 2,8 |  |  |  | 15 - 48 |  |  | 0.19139 |  |  | 2.4083 |  |  | 8 - 8,5 |  |  | Marmo | Acciaio / acciaio |  | 0.74 | 0.57 |  | 5 × 10 - 5 m
Mattoni |  | 1,4 - 2 |  |  |  | 24 - 30 |  |  | 0.20096 |  |  | 0,52 - 0, 59 | [5 empty] | Mattoni | Alluminio / acciaio |  | 0.61 | 0.47
Mica |  | 2,6 - 3,2 |  |  |  | 27 - 39 |  |  | 0.21053 |  |  | 0.47 |  |  | 6 - 8 |  |  | Mica | Rame / acciaio |  | 0.53 | 0.36
NaCl salgemma | NaCl | 2.17 |  |  |  |  | 808 |  | 0.22 | 120 |  | 0.03 | 34 × 10 - 2W m | (fuso) 1,541 |  |  |  | NaCl fuso 800°C | Ottone / acciaio |  | 0.51 | 0.44
NaCl sol. mol. | [12 empty] | 6 × 10 - 2W m |  |  |  |  | NaCl sol. mol. | Zinco/ ghisa |  | 0.85
NaOH sol. mol. | [12 empty] | 3 × 10 - 2W m |  |  |  |  | NaOH sol. mol. | Vetro / vetro |  | 0,9 -1 | 0,02 (4m/s)
Nylon |  | 1,13 -1,15 |  |  |  | 100 -140 | [6 empty] | 10 13 W m | 1.53 | 4 - 4,6 |  |  | Nylon | Vetro /metallo |  | 0,5 -0,7 | 0.04
Paraffina |  | 0,8 - 0,9 |  |  |  | 100 - 200 | [6 empty] | 10 16 W m |  | 2 - 2,5 |  | 4 | Paraffina | Ghiaccio/ghiaccio (0°C) |  | 0,05 -0,15 | 0.04
Pentano | C5H12 | 0.627 |  | 422.9598 | 16 0,24·10-3 | 1550 | -129.7 | 116.7 |  | 27.882 | 86.0112 | 0.12 | [5 empty] | Pentano | Teflon / teflon |  | 0.04
Plexiglas |  |  |  |  | 2,4 - 3,5 | 80 | [6 empty] | 10 19 W m | 1,48 - 1,5 | 3 - 3,5 |  |  | Plexiglas | Teflon / acciaio |  | 0.04
Polistirolo |  | 1,04 - 1,08 | * monom. |  | 2,8 - 4,1 | 60 - 80 | [6 empty] | > 10 14 W m | 1,59 - 1,6 | 2,5 - 2,7 |  |  | Polistirolo | Grafite / grafite |  | 0,I
Polietilene | CH2=CH2* | 0,94 -0,97 | * monom. |  | 0,1 - 1,1 | 60 - 80 | [6 empty] | 10 10 - 10 14 W m | 1.54 | 2.3 |  |  | Polistirolo | Legno / legno (asciutto) |  | 0,25 -0,5
Polivinile PVC | CH2=CHCl | 1,25 - 1,39 | * monom. |  | 1,38 - 4,14 | 150 -250 | [6 empty] | 10 10 - 10 14 W m | 1.54 | 3,2 - 4 |  |  | Polietilene | Legno / legno (bagnato) |  | 0.2
Porcellana |  | 2,3 -2,5 |  |  | MOD. YOUNG: 109Pa | 12 - 16 |  |  | 0,19 - 0, 21 |  |  | 0,86 - 1,46 | 10 11W m |  | 6 - 7 |  |  | Polivinile PVC | Legno / metallo (asciutto) |  | 0,25 -0,5
Prop. liq. (GPL) | C3H8 | 0.5 | 44.1 | [13 empty] | 11.0381 | Porcellana | Legno / metallo (bagnato) |  | 0.2
Proteine | [16 empty] | 4 (4,1) | Prop. liq. (GPL) | Ottone / ghiaccio (0°C) |  |  | 0,02 (4m/s)
Ottano | C8H18 | 0.704 | 114.23 | 9.9758 | 22 0,54·10-3 | 1140 | -56.8 | 180.8 | 0.5311 | 43.1968 | 71.4371 | 0.26786 | [5 empty] | Proteine | Gomma / calcestr.(asc.) |  |  | 1,02 (4m/s)
Sabbia | (asciutta) | ?1,5 - 1,6 | [6 empty] | 0.20096 |  |  | 0.9 |  |  | 4,3 - 4,5 |  |  | Ottano | Gomma / calcestr.(bagn.) |  |  | 0,97 (4m/s)
Sughero | [8 empty] | 0,4 - 0,5 |  |  | 0,03 - 0,05 | [5 empty] | Quarzo | Pneumatico / asfalto |  |  |  |  | 5 × 10 - 3 m
Terra (asciutta) |  | 1,3 - 2 | [9 empty] | 0,5 - 1 | [5 empty] | Sughero | Pneumatico / massicciata |  |  |  |  | 3 × 10 - 2 m
Teflon | CF2=CF2 | 2,1 - 2,3 |  |  | MOD. YOUNG: 109Pa | [6 empty] | 0,18 - 0,24 | > 10 10 | 1,3 - 1,4 | 2.2 |  |  | Terra (asciutta) | Ruota ferrov. / binario |  |  |  |  | 3 × 10 - 3 m
Vetro crown | leg. pes. | 2,9 3,56 |  |  | 73 79 | 24,6 19,2 |  |  | 0.16029 |  |  | 0,69 - 0,86 |  | 1,541 1,612 | 6,9 8,2 |  |  | Teflon
Vetro comune | bott. fin. | 2,49 2,46 |  |  | 70 | 25.5 |  |  | 0.20096 | 0.17703 |  | 0.86011 |  | 1,52 1,51 | 7,6 7 |  | leg. pes. | Vetro crown
Vetro flint | leg. pes. | 3,26 3,55 |  |  | 60 56 | 24 25,8 |  |  | 0.11962 |  |  | 0.7311 | 10 7 3× 10 6 | 1,578 1,613 | 6,6 7,4 | 0,000087 (d) | bott. fin. | Vetro comune
Vetro pyrex |  | 2.23 |  |  | 69 | 9.6 |  |  | 0.1866 |  |  | 0.94612 |  | 1.474 | 4,6 |  | leg. pes. | Vetro flint
Zolfo mon- rom | S8 | 1.96 2,09 | 256,48 |  |  | 80 61 | 115 | 455 | 0,18 0,17 | 25.0866 | 71.6909 |  |  |  | 3,8 - 4,4 |  |  | Vetro pyrex
ALTRI SOLIDI |  | MASSA | MASSA | VAL. CRITICI | Raggio atom. r ; | DILATAZIONE | TEMPERAT | URE NORM. | CALORI | SPECIFICI E | E LATENTI | COND. TERM. | RAPP. g =Cp/Cv | INDIC RIFRAZ. | PERMITTIVITA' |  | Potere calorif. | GAS
E LIQUIDI |  | VOLUM. * | MOLARE | °C atm | ionico: 10-12 m; | Coeff. cubico | Fusione | Ebbolliz. | Cal. spec. Cp | Lat. Vapor | Cost. a,b | kcal / h m K | TRA CAL. SPEC. | (GIALLO Na) | E PERMEABILITA' |  | kcal / g
|  | *(a cond. normali) |  |  | VISC. η: Pa×s (20°C) |  | (a 1atm) |  | (kcal/kg K) | Van der Waals: (p + n2a/v2)(V-nb) =nRT |  |  |  | (1atm, 20°C)
a (m3Jmol -2) b (10-6m3mol-1)
Acetilene | C2 H2 | 1.175 | 26.04 | 36 6,26 | 10,2·10-6 (27° C) | 3740 | -84 | (sublima) | 0.40139 |  | 0,5535 30,5 | : Acqua | 1.24 |  |  |  |  | Acetilene
Ammoniaca | NH3 | 0.771 | 17.03 | 132 11,3 | 9,8·10-6 | 3770 | -78 | -34 | 0.51607 |  | 0,4224 37,1 |  | 1.31 |  | 1.0072 |  |  | Ammoniaca
Anidr. Carbon. | CO2 | 1.977 | 44.01 | 31 7,38 | 14,7·10-6 | 3740 | -78.5 | (sublima) | 0.20069 |  | 0,3639 42,7 |  | 1.29 | 1.0005 | 1.0099 |  |  | Anidr. Carbon.
Argon | Ar | 1.784 | 39.95 | -122 4,86 | 192; 22,3·10-6 | 3660 | -189 | -186 | 0.12424 |  | 0,1362 32,2 |  | 1.65 | 1.0003 |  |  |  | Argon
Aria |  | 1.293 | 28.96 | -141 3,77 | 18,2·10-7 | 3900 | …. | -191 | 0.23892 | 0.23892 |  | 6,2 × 10 - 6 | 1.4 | 1.0003 | 1.0005 | 1 | (p) | Aria
Azoto | N2 | 1.251 | 28.01 | -147 3,39 | 70; 171(- - -);17,6·10-6 | 3670 | -210 | -196 | 0.24848 | 0.2496 | 0,1408 39,1 | 6,2 × 10 -6 | 1.4 |  |  |  |  | Azoto
Butano | C4H10 | 2.732 | 58.12 | 152 3,8 | 8,3·10-6 (16° C) | … | -138 | -0.5 | 0.39661 |  | 1,4658 126 |  | … |  |  |  | 10.2019 | Butano
Cloro | Cl2 | 3.214 | 70.91 | 144 7,7 | 99; 181(-); 13,2·10-6 | 3830 | -101 | -34 | 0.11468 | 0.1152 | 0,6577 56,2 | 2 × 10 -6 | 1.35 | 1.0008 |  |  |  | Cloro
Diossido zolfo | SO2 | 2.927 | 64.06 | 158 7,88 | 12,6·10-6 | 3900 | -73 | -10 | 0.15291 |  | 0,6801 56,4 |  | 1.27 |  |  |  |  | Diossido zolfo
Elio | He | 0.1785 | 4 | -268 0,23 | 99; 19,6·10-6 | 3660 | -272 | -269 | 1.2496 | 1.2552 | 0,0035 23,7 | 35 × 10 -6 | 1.63 | 1 | 1.0001 |  |  | Elio
Etano | C2H6 | 1.357 | 30.07 |  | 9,2·10-6 | 3770 | -183 | -89 | 0.41333 |  | 0,566 63,8 |  | 1.19 |  |  |  | 11.2054 | Etano
Etilene | C2H4 | 1.261 | 28.05 | 10 5,07 | 10·10-6 | 3720 | -169 | -104 | 0.37033 |  |  |  | 1.24 |  |  |  |  | Etilene
Freon | CCl2 F2 | 5.51 | 120.91 | 112 4,11 | 12,7·10-6 (30° C) | … | -158 | -30 | 0.14096 |  |  |  | 1.13 |  |  |  |  | Freon
Gas id. monoat. |  | M |  |  | 0 | 3661 |  |  | 20,78 J / M |  |  | 0,04464M | 1.67 |  |  |  |  | Gas id. monoat.
Idrogeno | H2 | 0.0899 | 2.02 | -240 1,29 | 37; 154( -); 8,8·10-6 | 3660 | -259 | -253 | 3.4213 | 3.4368 | 0,0248 26,6 | 4.4e-05 | 1.41 | 1.0001 | 1.0003 |  | 28.6943 | Idrogeno
Idrog. solfuro | H2 S | 1.539 | 34.08 | 100 9,01 | 12,4·10-6 (17° C) | 3770 | -86 | -61 | 0.25087 |  | 0,4489 42,9 |  | 1.31 |  |  |  |  | Idrog. solfuro
Ossido di azoto | NO | 1.34 | 30.01 | -93 6,54 | 18,8·10-6 | 3670 | -164 | -152 | 0.23892 |  |  |  | 1.39 |  |  |  |  | Ossido di azoto
Ossido di carb. | CO | 1.25 | 28.01 | -140 3,5 | 17,5·10-6 | 3670 | -199 | -192 | 0.24848 |  | 0,1504 39,9 |  | 1.4 |  | 1.0007 |  | 5.5429 | Ossido di carb.
Ossigeno | O2 | 1.429 | 32 | -118 5,06 | 66; 146(- -); 20,4·10-6 | 4860 | -219 | -183 | 0.21981 | 0.22 | 0,1378 31,8 | 6,2 × 10 -6 | 1.4 | 1.0003 | 1.0005 | 1 | (p) | Ossigeno
Metano | CH4 | 0.717 | 16.04 | -82 4,64 | 11·10-6 | 3680 | -183 | -162 | 0.5304 |  | 0,2282 42,8 |  | 1.31 | 1.0004 |  |  | 12.0416 | Metano
Neon | Ne | [7 empty] | 0.24848 |  | 0,0213 17,1 |  | 1.64 | 1.0001 |  |  |  | Neon
Propano | C3H8 | 2.01 | 44.1 | 97 4,26 | 8,1·10-6 | … | -190 | -42 | 0.38227 |  | 0,8777 84,5 |  | 1.13 |  |  |  | 11.0381 | Propano
1,0006 (vap. acqueo 120°)
|  | COMPOSIZIONE PERCENTUALE DELL'ARIA SECCA: |  |  | 78,09 % N2; | 20,95 % O2 | 0,93% Ar | 0,03% CO2
(La % di vapor | d'acqua | dipende | dal tasso | di umidità | 0,0018% Ne | 0,000052 He | e inoltre: 1 | ,14Kr; 0,5H | 2; 0,086 Xe parti per milione
relativa. Esso | è 100% | con 4,85g | /m3 a 0°C | , 9,4g a 10° | oltre a tracce di altri gas (metano, ossidi di azoto e zolfo, ozono ecc). |  | ,ozono, | ossidi di | azoto, zolfo | ecc.)
che diventano | 17,3g a | 20° e poi | 30,35g | a 30 °) | Ai gas si aggiunge | il pulviscolo ( | eventuali | fumi ecc.) | o eventuali | gocce di | nebbia.
23.777